## Sheet1
Ih | 2 | 4 | 6 | 8 | 10
Uh | 4.6375 | 9.275 | 13.9625 | 18.6625 | 23.725
Uh=IhKhB
Ih | 0 | 0.1 | 0.2 | 0.3 | 0.4 | 0.5 | 0.6 | 0.7 | 0.8 | 0.9 | 1
Uh | 1.025 | 3.8 | 7.625 | 11.5 | 15.3625 | 19.275 | 23.2 | 27.0875 | 30.925 | 34.85 | 38.725
霍尔电流：IH | 0.1: 霍尔电压：𝑈𝐻 (mV)
(mA) | 0: 𝑈1; 0.1: 𝑈2; 0.2: 𝑈3; 0.3: 𝑈4; 0.4: 𝑈𝐻
2 | 0: -4.9; 0.1: 4.8; 0.2: -4.5; 0.3: 4.35; 0.4: 4.6375
4 | 0: -9.8; 0.1: 9.6; 0.2: -8.9; 0.3: 8.8; 0.4: 9.275
6 | 0: -14.75; 0.1: 14.5; 0.2: -13.4; 0.3: 13.2; 0.4: 13.9625
8 | 0: -19.7; 0.1: 19.4; 0.2: -17.9; 0.3: 17.65; 0.4: 18.6625
10 | 0: -24.6; 0.1: 24.2; 0.2: -22.3; 0.3: 22; 0.4: 23.725
霍尔电流输入接 1,2 端
励磁电流：IM = 0.6 (𝐴)
列1 | 列2 | 列3 | 列4 | 列5 | 列6 | 列7 | 列8 | 列9 | 列10 | 列11 | 列12 | 列13 | 列14 | 列15 | 列16
轴向距离X (mm) | -35 | -30 | -25 | -20 | -15 | -10 | -5 | 0 | 5 | 10 | 15 | 20 | 25 | 30 | 35
𝑈𝑚𝑎𝑥 (𝑚𝑉) | 5.17 | 5.38 | 5.57 | 5.74 | 5.87 | 5.98 | 6.04 | 6.06 | 6.04 | 5.98 | 5.89 | 5.74 | 5.6 | 5.42 | 5.2
测量值：
计算值