## 123
Ih | 2 | 4 | 6 | 8 | 10
Uh | 4.6375 | 9.275 | 13.9625 | 18.6625 | 23.725
Uh=IhKhB
Ih | 0 | 0.1 | 0.2 | 0.3 | 0.4 | 0.5 | 0.6 | 0.7 | 0.8 | 0.9 | 1
Uh | 1.025 | 3.8 | 7.625 | 11.5 | 15.3625 | 19.275 | 23.2 | 27.0875 | 30.925 | 34.85 | 38.725
霍尔电流：IH | 0.1: 霍尔电压：𝑈𝐻 (mV)
(mA) | 0: 𝑈1; 0.1: 𝑈2; 0.2: 𝑈3; 0.3: 𝑈4; 0.4: 𝑈𝐻
2 | 0: -4.9; 0.1: 4.8; 0.2: -4.5; 0.3: 4.35; 0.4: 4.6375
4 | 0: -9.8; 0.1: 9.6; 0.2: -8.9; 0.3: 8.8; 0.4: 9.275
6 | 0: -14.75; 0.1: 14.5; 0.2: -13.4; 0.3: 13.2; 0.4: 13.9625
8 | 0: -19.7; 0.1: 19.4; 0.2: -17.9; 0.3: 17.65; 0.4: 18.6625
10 | 0: -24.6; 0.1: 24.2; 0.2: -22.3; 0.3: 22; 0.4: 23.725
霍尔电流输入接 1,2 端
励磁电流：IM = 0.6 (𝐴)
列1 | 列2 | 列3 | 列4 | 列5 | 列6 | 列7 | 列8 | 列9 | 列10 | 列11 | 列12 | 列13 | 列14 | 列15 | 列16
轴向距离X (mm) | -35 | -30 | -25 | -20 | -15 | -10 | -5 | 0 | 5 | 10 | 15 | 20 | 25 | 30 | 35
U _max(mT) | 5.17 | 5.38 | 5.57 | 5.74 | 5.87 | 5.98 | 6.04 | 6.06 | 6.04 | 5.98 | 5.89 | 5.74 | 5.6 | 5.42 | 5.2
测量值(mT)： | 0.12606 | 0.13118 | 0.13582 | 0.13996 | 0.14313 | 0.14581 | 0.14728 | 0.14776 | 0.14728 | 0.14581 | 0.14362 | 0.13996 | 0.13655 | 0.13216 | 0.12679
计算值
表四

## 2+
磁场强度： B (mT) | 励磁电流：IH (A) | 霍尔电压：𝑈𝐻 (mV)
|  | 𝑈1 | 𝑈2 | 𝑈3 | 𝑈4 | 总计
-0.3 | 0 | -1.2 | 0.85 | -0.85 | 1.025 | 0.98125
14.9 | 0.1 | -5.1 | 4.75 | -2.85 | 3.8 | 4.125
29.9 | 0.2 | -8.9 | 8.55 | -6.7 | 7.625 | 7.9438
44.7 | 0.3 | -12.8 | 12.4 | -10.6 | 11.5 | 11.825
59.9 | 0.4 | -16.65 | 16.3 | -14.4 | 15.3625 | 15.6781
75.1 | 0.5 | -20.6 | 20.2 | -18.3 | 19.275 | 19.5938
89.7 | 0.6 | -24.55 | 24.15 | -22.2 | 23.2 | 23.525
104.8 | 0.7 | -28.25 | 27.95 | -26.1 | 27.0875 | 27.3469
120.1 | 0.8 | -32.3 | 31.9 | -29.9 | 30.925 | 31.2562
134.3 | 0.9 | -36.2 | 35.8 | -33.85 | 34.85 | 35.175
150 | 1 | -40 | 39.6 | -37.8 | 38.725 | 39.0312
霍尔电流：IH = 10 (𝑚𝐴)

## 3
Uh(mV) | 1.025 | 3.8 | 7.625 | 11.5 | 15.3625 | 19.275 | 23.2 | 27.0875 | 30.925 | 34.85 | 38.725
Im(A) | 0 | 0.1 | 0.2 | 0.3 | 0.4 | 0.5 | 0.6 | 0.7 | 0.8 | 0.9 | 1
B(T) | 0.0039945 | 0.014809 | 0.029716 | 0.044817 | 0.059869 | 0.075117 | 0.090413 | 0.10556 | 0.12052 | 0.13581 | 0.15092

## 4
列1 | 列2 | 列3 | 列4 | 列5 | 列6 | 列7 | 列8 | 列9 | 列10 | 列11 | 列12 | 列13 | 列14 | 列15 | 列16
轴向距离X (mm) | -35 | -30 | -25 | -20 | -15 | -10 | -5 | 0 | 5 | 10 | 15 | 20 | 25 | 30 | 35
U _max(mV) | 5.17 | 5.38 | 5.57 | 5.74 | 5.87 | 5.98 | 6.04 | 6.06 | 6.04 | 5.98 | 5.89 | 5.74 | 5.6 | 5.42 | 5.2
测量值(mT)： | 0.12606 | 0.13118 | 0.13582 | 0.13996 | 0.14313 | 0.14581 | 0.14728 | 0.14776 | 0.14728 | 0.14581 | 0.14362 | 0.13996 | 0.13655 | 0.13216 | 0.12679
计算值
表四
列1 | 列2 | 列3 | 列4 | 列5 | 列6 | 列7 | 列8 | 列9 | 列10 | 列11 | 列12 | 列13 | 列14 | 列15 | 列16
轴向距离X (mm) | -35 | -30 | -25 | -20 | -15 | -10 | -5 | 0 | 5 | 10 | 15 | 20 | 25 | 30 | 35
U _max(mV) | 5.17 | 5.38 | 5.57 | 5.74 | 5.87 | 5.98 | 6.04 | 6.06 | 6.04 | 5.98 | 5.89 | 5.74 | 5.6 | 5.42 | 5.2
测量值(mT)： | 0.12606 | 0.13118 | 0.13582 | 0.13996 | 0.14313 | 0.14581 | 0.14728 | 0.14776 | 0.14728 | 0.14581 | 0.14362 | 0.13996 | 0.13655 | 0.13216 | 0.12679
计算值(mT) | 0.12262 | 0.12767 | 0.13222 | 0.13614 | 0.13933 | 0.14168 | 0.14313 | 0.14362 | 0.14313 | 0.14168 | 0.13933 | 0.13614 | 0.13222 | 0.12767 | 0.12262

## 4-1
励磁电流： | 0.2 | 0.4 | 0.6 | 0.8 | 1
IM (A)
霍尔电压： | 8.5 | 16.1 | 23.5 | 31.5 | 39.3
𝑈𝐻 (mV)
磁场强度： B (T) | 0.033125 | 0.062744 | 0.091582 | 0.12276 | 0.15316
励磁电流：IM (A) | 0.2 | 0.4 | 0.6 | 0.8 | 1
励磁电流：IM (A) | 0.2 | 0.4 | 0.6 | 0.8 | 1
磁场强度： B (mT) | 0.033125 | 0.062744 | 0.091582 | 0.12276 | 0.15316

## 5
轴向距离X (mm) | -35 | -30 | -25 | -20 | -15 | -10 | -5 | 0 | 5 | 10 | 15 | 20 | 25 | 30 | 35
U_max(mV) | 8.55 | 8.58 | 8.6 | 8.6 | 8.6 | 8.6 | 8.59 | 8.59 | 8.59 | 8.59 | 8.59 | 8.58 | 8.57 | 8.54 | 8.5
测量值： | 0.20848 | 0.20921 | 0.2097 | 0.2097 | 0.2097 | 0.2097 | 0.20945 | 0.20945 | 0.20945 | 0.20945 | 0.20945 | 0.20921 | 0.20897 | 0.20823 | 0.20726
f = 120 Hz

## 6
轴向距离X (mm) | -35 | -30 | -25 | -20 | -15 | -10 | -5 | 0 | 5 | 10 | 15 | 20 | 25 | 30 | 35 | 表 6 亥姆霍兹线圈磁场径向分布测量数据记录
𝑈𝑚𝑎𝑥 (𝑚𝑉)
测量值：
f = 120 Hz

## 7
探测线圈转角θ | 0 | 10 | 20 | 30 | 40 | 50 | 60 | 70 | 80 | 90 | 100 | 110 | 120 | 130 | 140 | 150 | 160 | 170 | 180 | 190 | 200 | 210 | 220 | 230 | 240 | 250 | 260 | 270 | 280 | 290 | 300 | 310 | 320 | 330 | 340 | 350 | 360
𝑈 (𝑚𝑉) | 8.59 | 8.45 | 7.99 | 7.37 | 6.55 | 5.46 | 4.17 | 2.77 | 1.37 | 0 | 1.45 | 2.9 | 4.1 | 5.32 | 6.4 | 7.33 | 7.92 | 8.35 | 8.51 | 8.42 | 8.07 | 7.52 | 6.68 | 5.55 | 4.42 | 2.92 | 1.58 | 0 | 1.41 | 2.96 | 4.42 | 5.59 | 6.7 | 7.52 | 8.15 | 8.49 | 8.59
计算值：U = 𝑈𝑚𝑎𝑥 ∙ 𝑐𝑜𝑠𝜃 | 8.59 | 8.4595 | 8.072 | 7.4392 | 6.5803 | 5.5215 | 4.295 | 2.938 | 1.4916 | 5.262e-16 | -1.4916 | -2.938 | -4.295 | -5.5215 | -6.5803 | -7.4392 | -8.072 | -8.4595 | -8.59 | -8.4595 | -8.072 | -7.4392 | -6.5803 | -5.5215 | -4.295 | -2.938 | -1.4916 | -1.5786e-15 | 1.4916 | 2.938 | 4.295 | 5.5215 | 6.5803 | 7.4392 | 8.072 | 8.4595 | 8.59
探测线圈转角θ | 100 | 110 | 120 | 130 | 140 | 150 | 160 | 170 | 180 | 190
𝑈 (𝑚𝑉) | 1.45 | 2.9 | 4.1 | 5.32 | 6.4 | 7.33 | 7.92 | 8.35 | 8.51 | 8.42
计算值：U = 𝑈𝑚𝑎𝑥 ∙ 𝑐𝑜𝑠𝜃 | -1.4916 | -2.938 | -4.295 | -5.5215 | -6.5803 | -7.4392 | -8.072 | -8.4595 | -8.59 | -8.4595
探测线圈转角θ | 200 | 210 | 220 | 230 | 240 | 250 | 260 | 270 | 280 | 290
𝑈 (𝑚𝑉) | 8.07 | 7.52 | 6.68 | 5.55 | 4.42 | 2.92 | 1.58 | 0 | 1.41 | 2.96
计算值：U = 𝑈𝑚𝑎𝑥 ∙ 𝑐𝑜𝑠𝜃 | -8.072 | -7.4392 | -6.5803 | -5.5215 | -4.295 | -2.938 | -1.4916 | -1.5786e-15 | 1.4916 | 2.938
探测线圈转角θ | 300 | 310 | 320 | 330 | 340 | 350 | 360
𝑈 (𝑚𝑉) | 4.42 | 5.59 | 6.7 | 7.52 | 8.15 | 8.49 | 8.59
计算值：U = 𝑈𝑚𝑎𝑥 ∙ 𝑐𝑜𝑠𝜃 | 4.295 | 5.5215 | 6.5803 | 7.4392 | 8.072 | 8.4595 | 8.59
f=120Hz | U_max=8.59(mV)
7 探测线圈转角与感应电压数据记录

## 8
励磁电流频率f (Hz) | 20 | 30 | 40 | 50 | 60 | 70 | 80 | 90 | 100 | 110 | 120 | 130 | 140 | 150
𝑈𝑚 (𝑚𝑉) | 1.39 | 2.12 | 28.4 | 3.56 | 4.29 | 4.99 | 5.72 | 6.42 | 7.15 | 7.87 | 8.59 | 9.32 | 9.44 | 9.52
测量值：
I = 60 mA
表 8 励磁电流频率对磁场强度的影响